## Sheet1
Document version | ChibiArmlet-BOM v.20131113.1200
Reference | Footprint | Value | Item count | Source | Комментарий | Price | Solder Point per cmp | SolderPoint total
Микросхемы
DD1 | UFQFPN48 | STM32L100C6U6 | 1 | http://www.compel.ru/infosheet/ST/STM32L100C6U6/ |  | 1.159 | 49 | 49
DD2 | QFN20 | CC1101 | 1 | http://www.compel.ru/infosheet/TI/CC1101RTKR/ |  | 1.86 | 20 | 20
DA1 | SOT23-5 | NCP1400ASN33 | 1 | http://www.compel.ru/infosheet/ONS/NCP1400ASN33T1G/ |  | 0.4044 | 5 | 5
Активные компоненты
Q1 | SOT23 | MMBT2222 | 1 | http://www.berelcom.ru/shop/show_good.php?idtov=2130716279&grid= |  | 0.02 | 3 | 3
Q3 | LED5050 | LED_RGB | 1 | http://www.zip-2002.ru/?z=grey&i=119&p=651&id=83360/ |  | 0.07 | 6 | 6
D1 | SOD-323 | BAT54WS | 1 | http://www.berelcom.ru/shop/show_good.php?idtov=2130747219&grid= |  | 0.02 | 2 | 2
Пассивные компоненты
XTAL1 | SMD3225 | 27MHz | 1 | http://www.quartz1.com/price/detail.php?id=15204&group=430 | Планируем купить 1000, чтобы снизить цену | 0.23 | 4 | 4
BZ1 | DIP2 | 9303 | 1 | http://www.quartz1.com/price/model.php?akt=8420.12 | Планируем купить 1000, чтобы снизить цену | 0.11
Конденсаторы
C1 | CAP_0402 | 100pF NPO | 1 |  |  |  | 2 | 2
C2 | CAP_0402 | 1.8pF NPO | 1 | Предоставим в ленте | Это специальный конденсатор |  | 2 | 2
C3, C8 | CAP_0402 | 220pF NPO | 2 |  |  |  | 2 | 4
C4, C6, C15 | CAP_0402 | 10nF | 3 |  |  |  | 2 | 6
C5 | CAP_0402 | 3.3pF NPO | 1 |  |  |  | 2 | 2
C7, C11, C13, C14, C21, C23 | CAP_0402 | 0.1u | 6 |  |  |  | 2 | 12
C9, C10 | CAP_0402 | 10pF | 2 |  |  |  | 2 | 4
C12, C22, C24 | CAP_0805 | 10uF | 3 | http://www.berelcom.ru/shop/show_good.php?idtov=2130749267 |  | 0.02 | 2 | 6
С16 | CAP_0402 | 1uF | 1 |  |  |  | 2 | 2
Резисторы
R1, R4 | RES_0402 | 1k | 2 |  |  |  | 2 | 4
R2 | RES_0402 | 56k | 1 |  |  |  | 2 | 2
R3 | RES_0402 | Do not mount
R5, R6 | RES_0402 | 4k7 | 2 |  |  |  | 2 | 4
R7 | RES_0603 | 150R | 1 |  |  |  | 2 | 2
R8, R9, R10 | RES_0402 | 51R | 3 |  |  |  | 2 | 6
Индуктивности
L1 | IND_0402 | 5.6nH | 1 | Предоставим в ленте | Это специальная катушка |  | 2 | 2
L2 | IND_1210 | 22uH | 1 | Предоставим в ленте | Уже закуплено |  | 2 | 2
BLN1 | BLN_0805 | 0896BM15A0001E | 1 | http://www.compel.ru/infosheet/JOHANSON/0896BM15A0001E/ |  | 0.52 | 6 | 6
Разъемы
XL1, XL2, XL3 |  | Do not mount
XL4 | DIP4@2mm |  | 1 | http://www.zip-2002.ru/?z=grey&i=97&p=441&id=63418/ |  | 0.08
BH3 | DIP2 |  | 1 | http://www.zip-2002.ru/?z=grey&i=109&p=401&id=59649/ |  | 0.13
[7 empty] | Solder points per brd | 157